## 2 Pole
2 Pole | Motor Information
Output Power (kW) | Output Speed (rpm) | Frame Size | Output Shaft (mm) | Weight (kg) | Brand | Series | Comments
0.18 | 2730 | 63A | 11 | 3.5 | Bonfig | BN
0.25 | 2740 | 63B | 11 | 3.9 | Bonfig | BN
0.37 | 2820 | 71A | 14 | 5.4 | Bonfig | BN | Also in 63C Frame
0.55 | 2820 | 71B | 14 | 6.2 | Bonfig | BN
0.75 | 2880 | 80 | 19 | 9.5 | TECO | MAX Alloy
1.1 | 2880 | 80 | 19 | 11 | TECO | MAX Alloy
1.5 | 2870 | 90S | 24 | 14 | TECO | MAX Alloy
2.2 | 2870 | 90L | 24 | 17 | TECO | MAX Alloy
3 | 2900 | 100L | 28 | 24.5 | TECO | MAX Alloy
4 | 2920 | 112M | 28 | 31 | TECO | MAX Alloy
5.5 | 2930 | 132S | 38 | 75 | TECO | MAX-E3
7.5 | 2920 | 132S | 27 | 75 | TECO | MAX-E3
11 | 2945 | 160M | 42 | 133 | TECO | MAX-E3
15 | 2935 | 160M | 42 | 133 | TECO | MAX-E3
18.5 | 2940 | 160L | 42 | 158 | TECO | MAX-E3
22 | 2950 | 180M | 48 | 190 | TECO | MAX-E3
30 | 2945 | 200L | 55 | 300 | TECO | MAX-E3
37 | 2960 | 200L | 55 | 300 | TECO | MAX-E3
45 | 2960 | 225M | 55 | 377 | TECO | MAX-E3

## 4 Pole
4 Pole | Motor Information
Output Power (kW) | Output Speed (rpm) | Frame Size | Output Shaft (mm) | Weight (kg) | Brand | Series | Comments
0.06 | 1340 | 56A | 9 | 3.1 | Bonfig | BN
0.09 | 1350 | 56B | 9 | 3.1 | Bonfig | BN
0.12 | 1350 | 63A | 11 | 3.5 | Bonfig | BN
0.18 | 1320 | 63B | 11 | 3.9 | Bonfig | BN
0.25 | 1380 | 71A | 14 | 5.1 | Bonfig | BN | Also in 63C Frame
0.37 | 1370 | 71B | 14 | 5.9 | Bonfig | BN
0.55 | 1400 | 80A | 19 | 9.9 | Bonfig | BN | Also in 71C Frame
0.75 | 1430 | 80B | 19 | 12.2 | Bonfig | BE
1.1 | 1430 | 90S | 24 | 13.6 | Bonfig | BE
1.5 | 1430 | 90LA | 24 | 15.1 | Bonfig | BE
2.2 | 1430 | 100LA | 28 | 22 | Bonfig | BE
3 | 1420 | 100LB | 28 | 24 | Bonfig | BE
4 | 1440 | 112M | 28 | 32 | Bonfig | BE
5.5 | 1460 | 132S | 38 | 75 | TECO | MAX-E3
7.5 | 1465 | 132M | 38 | 82 | TECO | MAX-E3
11 | 1465 | 160M | 42 | 133 | TECO | MAX-E3
15 | 1465 | 160L | 42 | 158 | TECO | MAX-E3
18.5 | 1480 | 180M | 48 | 190 | TECO | MAX-E3
22 | 1480 | 180L | 48 | 205 | TECO | MAX-E3
30 | 1475 | 200L | 55 | 295 | TECO | MAX-E3
37 | 1480 | 225S | 60 | 360 | TECO | MAX-E3
45 | 1480 | 225M | 60 | 388 | TECO | MAX-E3

## 6 Pole
6 Pole | Motor Information
Output Power (kW) | Output Speed (rpm) | Frame Size | Output Shaft (mm) | Weight (kg) | Brand | Series | Comments
0.09 | 880 | 63A | 11 | 4.6 | Bonfig | BN
0.12 | 870 | 63B | 11 | 4.9 | Bonfig | BN
0.18 | 900 | 71A | 14 | 5.5 | Bonfig | BN
0.25 | 900 | 71B | 14 | 6.7 | Bonfig | BN
0.37 | 910 | 80A | 19 | 9.9 | Bonfig | BN | Also in 71C Frame
0.55 | 920 | 80B | 19 | 11.3 | Bonfig | BN
0.75 | 940 | 90S | 24 | 12.5 | TECO | MAX Alloy
1.1 | 940 | 90L | 24 | 15.5 | TECO | MAX Alloy
1.5 | 950 | 100L | 28 | 26.5 | TECO | MAX Alloy
2.2 | 950 | 112M | 28 | 29.5 | TECO | MAX Alloy
3 | 960 | 132S | 38 | 38.5 | TECO | MAX Alloy
4 | 960 | 132M | 38 | 48 | TECO | MAX Alloy
5.5 | 970 | 132M | 38 | 82 | TECO | MAX-E3
7.5 | 970 | 160M | 42 | 133 | TECO | MAX-E3
11 | 965 | 160L | 42 | 158 | TECO | MAX-E3
15 | 970 | 180L | 48 | 205 | TECO | MAX-E3
18.5 | 975 | 200L | 55 | 295 | TECO | MAX-E3
22 | 975 | 200L | 55 | 295 | TECO | MAX-E3
30 | 985 | 225M | 60 | 388 | TECO | MAX-E3
37 | 985 | 250S | 70 | 510 | TECO | MAX-E3
45 | 985 | 250M | 70 | 570 | TECO | MAX-E3

## 8 Pole
8 Pole | Motor Information
Output Power (kW) | Output Speed (rpm) | Frame Size | Output Shaft (mm) | Weight (kg) | Brand | Series | Comments